## PC交互 2.0
PLC与PC通讯交互说明
通信格式 | IP地址 | 192.168.3.70 |  |  | 192.168.3.70
| 通讯方式 | Modbus TCP |  |  | SLMP
| 通信协议 | TCP |  |  | TCP
| 端口号 | 502 |  |  | 6006
序号 | 变量名称 | PLC地址 | 数据类型 | 值 | 说明
| 请求拍照信号 | D500 | INT | 1-6 | 视觉读取，有值就进行拍照
| 拍照的结果 | D502 | INT | 1/2 | 1=拍照正常完成,2=没料,8=数量异常,9=报警
| 取料方式 | D504 | INT | 1/2 | 视觉给的取料方式1=夹料；2=撑料
| 产品配方编号 | D506 | INT | n | 视觉读取PLC当前的配方编号
| 载盘产品数量 | D507 | INT | m | 视觉读取载盘产品数量
| 通讯检测 | D508 | INT | 0/1 | 视觉给的心跳信号，0/1周期2秒
| 设备复位信号 | D509 | INT | 0/1 | 设备进行复位时为1，上位机可读取
| 机器人当前位X | D510 | DINT | x | 机器人的当前位置X值
| 机器人当前位Y | D512 | DINT | y | 机器人的当前位置Y值
| 机器人当前位R | D514 | DINT | r | 机器人的当前位置R值
| 取料X1坐标值 | D520 | DINT | x1 | 视觉给的取料X坐标值
| 取料Y1坐标值 | D522 | DINT | y1 | 视觉给的取料Y坐标值
| 取料R1坐标值 | D524 | DINT | r1 | 视觉给的取料R坐标值
| 取料X2坐标值 | D530 | DINT | x2 | 视觉给的取料X坐标值
| 取料Y2坐标值 | D532 | DINT | y2 | 视觉给的取料Y坐标值
| 取料R2坐标值 | D534 | DINT | r2 | 视觉给的取料R坐标值
| 取料X3坐标值 | D540 | DINT | x3 | 视觉给的取料X坐标值
| 取料Y3坐标值 | D542 | DINT | y3 | 视觉给的取料Y坐标值
| 取料R3坐标值 | D544 | DINT | r3 | 视觉给的取料R坐标值
| 取料X4坐标值 | D550 | DINT | x4 | 视觉给的取料X坐标值
| 取料Y4坐标值 | D552 | DINT | y4 | 视觉给的取料Y坐标值
| 取料R4坐标值 | D554 | DINT | r4 | 视觉给的取料R坐标值
| 取料X5坐标值 | D560 | DINT | x5 | 视觉给的取料X坐标值
| 取料Y5坐标值 | D562 | DINT | y5 | 视觉给的取料Y坐标值
| 取料R5坐标值 | D564 | DINT | r5 | 视觉给的取料R坐标值
| 取料X6坐标值 | D570 | DINT | x6 | 视觉给的取料X坐标值
| 取料Y6坐标值 | D572 | DINT | y6 | 视觉给的取料Y坐标值
| 取料R6坐标值 | D574 | DINT | r6 | 视觉给的取料R坐标值

## 备份
佛山海尔上下料--下料机器人通讯信号：（上位机）
地址 | 功能说明 | PLC发出 | 上位机发出
D500 | 请求拍照信号 | 请求=1,2,3,4,5,6. | 反馈=11,22,33,44,55,66.
D502 | 拍照的结果 | 读取 | 反馈=1,有取料.=2,没料.
D504 | 取料方式 | 读取 | 反馈=1,夹料.=2,撑料.
D506 | 产品配方编号 | 编号=1,2,3,4,5,6. | 反馈=11,22,33,44,55,66.
D508 | 通讯检测 | 读取 | 发出：1S--闪烁一次
D510 | 机器人当前位X | 发出 | 读取
D512 | 机器人当前位Y | 发出 | 读取
D514 | 机器人当前位R | 发出 | 读取
D520 | 机器人偏移量X | 读取 | 反馈偏移量
D522 | 机器人偏移量Y | 读取 | 反馈偏移量
D524 | 机器人偏移量R | 读取 | 反馈偏移量

## Sheet2
M470 |  | D230 | 1#套接字通讯控制字-打开 |  | D500
M471 | 拍照请求1# | D231 |  |  | D501
M472 | 拍照请求2# | D232 | 1#套接字通讯控制字-发送 |  | D502
M473 | 拍照请求3# | D233 |  |  | D503
M474 | 拍照请求4# | D234 | 1#套接字通讯控制字-接收 |  | D504
M475 | 拍照请求5# | D235 |  |  | D505
M476 | 拍照请求6# | D236 | 1#套接字通讯控制字-关闭 |  | D506
M477 |  | D237 |  |  | D507
M478 |  | D238 |  |  | D508
M479 |  | D239 |  |  | D509
M480 | 上位机反馈偏移量清零 | D240 |  |  | D510
M481 | 配方编号1# | D241 |  |  | D511
M482 | 配方编号2# | D242 |  |  | D512
M483 | 配方编号3# | D243 |  |  | D513
M484 | 配方编号4# | D244 |  |  | D514
M485 | 配方编号5# | D245 |  |  | D515
M486 | 配方编号6# | D246 |  |  | D516
M487 |  | D247 |  |  | D517
M488 |  | D248 |  |  | D518
M489 |  | D249 |  |  | D519
M490 |  | D250 |  |  | D520
M491 |  | D251 |  |  | D521
M492 |  |  |  |  | D522
M493 |  |  |  |  | D523
M494 |  |  |  |  | D524
M495 |  |  |  |  | D525
M496 |  |  |  |  | D526
D527
D528
D529
D530
|  |  |  | 1 | 1 |  | 0000001
|  |  |  | 2 | 12 | -1 | 0000012 | -000001
|  |  |  | 3 | 123 | -22 | 0000123 | -000022
|  |  |  | 4 | 1234 | -333 | 0001234 | -000333
|  |  |  | 5 | 12345 | -4444 | 0012345 | -004444
|  |  |  | 6 | 123456 | -55555 | 0123456 | -055555
|  |  |  | 7 | -123456 |  | -123456